## quantitativos
PREFEITURA MUNICIPAL DE ILHOTA/SC
|  | SECRETARIA DE OBRAS | [5 empty] | até agora com 25% | 76.4544
COMPOSIÇÃO DE PREÇO PARA SERVIÇO DE PAVER
Obra: |  | Pavimentação Com Lajota Sextavada, Passeios com Acessibildiade e Drenagem Pluvial | [5 empty] | valor orçado | 68.5
Trechos |  | TRECHOS 01, 02, 03, 04, 05, 07 E 08 | [5 empty] | falta pra chegar | -7.9544
1- MATERIAL
MATERIAL COTADO: PAVER COLORIDO PODOTÁTIL 35 MPA (20X20 ou 20X10) CONFORME DISPONIBILIDADE DO FORNECEDOR
EMPRESAS |  |  |  |  | MÉDIA GERAL DE PREÇOS
RAZÃO SOCIAL |  | ENDEREÇO / TELEFONE | UN. | R$ UNIT. | 44.725
RAIMONDI ARTEFATOS DE CIMENTO |  | 47-3346-5005 | m² | 55
BALTTÉCNICA INDUSTRIA DE PRÉ-MOLDADOS |  | 47-3345-0803 | m² | 50
ARTEFATOS DE CIMENTO GASPAR |  | 47-3332-1161 | M² | 37
ARTEFATOS DE CIMENTO SANTA TERESINHA |  | 47-9179-9124 | m² | 36.9
MATERIAIS COM REFERÊNCIA DE PREÇO NA SINAPI (JUNHO - 2014)
Cód. | Descrição | unidade | Valor Unitário |  |  | Espessura da camada de areia | Volume de areia para assentar 1 m² (m³)
83667 | CAMADA DRENANTE COM AREIA MÉDIA | m³ | 108.93 |  |  | até 5 cm. | 0.05
Custo da Areia para 01 m² de paver
5.4465
Total de Material (m²)
50.1715
2- MÃO-DE-OBRA (VALORES DE REFERÊNCIA OBTIDOS DO SICRO - MAIO 2014)
CÓDIGO SICRO | EQUIPE | CUSTO HORÁRIO INDIVIDUAL | CUSTO HORÁRIO TOTAL DA EQUIPE |  | ESTIMATIVA DE PRODUÇÃO DIÁRIA DA EQUIPE (m²/DIA) | ESTIMATIVA PRODUÇÃO HORÁRIA (m²/HORA) | CUSTO P/ m² DA EQUIPE
T511 | Encarregado de Pavimentação | 29.66 | 45.44 |  | 40 | 5 | 9.088
T604 | Pedreiro | 9.08
T701 | Servente | 6.7
3- EQUIPAMENTOS E MÁQUINÁRIOS (VALORES DE REFERÊNCIA OBTIDOS DO SICRO - MAIO 2014)
CÓDIGO SICRO | EQUIPAMENTO | CUSTO HORÁRIO | ESTIMATIVA DE PRODUÇÃO DIÁRIA (m²/DIA) |  |  | ESTIMATIVA PRODUÇÃO HORÁRIA (m²/HORA) | CUSTO P/ m² DA EQUIPE
E914 | COMPACTADOR MANUAL PLACA VIBRATÓRIO COM MOTOR DE 3 Kw | 9.52 | 40 |  |  | 5 | 1.904
| BDI CONSIDERADO | 25%
| TOTAL SEM BDI | 61.1635 | p/m²
| VALOR COM BDI | 76.4544 | p/m²
________________________________________
ANTÔNIO ADOLFO SCHÖPPING FILHO
ENGENHEIRO CIVIL - CREA 116263-6